## Rekapitulácia stavby
2012 |  | Hárok obsahuje: |  |  |  | 1) Súhrnný list stavby |  |  |  | 2) Rekapitulácia objektov | [16 empty] | 2.0 |  |  |  |  | False | False
| optimalizované pre tlač zostáv vo formáte A4 - na výšku | [16 empty] | >> skryté stĺpce << | [12 empty] | 0,001 | 20
[31 empty] | 0,001 | 20
| SÚHRNNÝ LIST STAVBY | [17 empty] | v --- nižšie sa nachádzajú doplnkové a pomocné údaje k zostavám --- v | [11 empty] | 0,001
|  | Kód: |  |  |  | 201811 | [24 empty] | 0,001
|  | Stavba: |  |  |  | Rekonštrukcia šatní a zázemia pre ihriská Nižný Klatov | [24 empty] | 0,001
|  | JKSO: | [12 empty] | KS: | [15 empty] | 0,001
|  | Miesto: |  |  |  | Nižný Klatov | [8 empty] | Dátum: |  | 12.3.2018 | [13 empty] | 0,001
0,001
|  | Objednávateľ: | [12 empty] | IČO: | [15 empty] | 0,001
[15 empty] | IČO DPH: | [15 empty] | 0,001
0,001
|  | Zhotoviteľ: | [12 empty] | IČO: | [15 empty] | 0,001
[15 empty] | IČO DPH: | [15 empty] | 0,001
False
|  | Projektant: | [12 empty] | IČO: | [15 empty] | False
[15 empty] | IČO DPH: | [15 empty] | True
0,01
|  | Spracovateľ: | [12 empty] | IČO: | [15 empty] | 0,01
IČO DPH:
Poznámka:
|  | Náklady z rozpočtov | [12 empty] | 0
|  | Ostatné náklady zo súhrnného listu | [12 empty] | 0
|  | Cena bez DPH | [12 empty] | 0
|  | DPH | základná |  |  |  | 20% |  | z | 0 |  |  |  |  | 0
|  |  | znížená |  |  |  | 20% |  | z | 0 |  |  |  |  | 0
|  |  | zákl. prenesená |  |  |  | 20% |  | z | 0 |  |  |  |  | 0
|  |  | zníž. prenesená |  |  |  | 20% |  | z | 0 |  |  |  |  | 0
|  |  | nulová |  |  |  | 0% |  | z | 0 |  |  |  |  | 0
|  | Cena s DPH | [6 empty] | v |  | EUR |  |  |  | 0
|  | Projektant | [9 empty] | Spracovateľ
|  | Dátum a podpis: | [5 empty] | Pečiatka |  |  |  | Dátum a podpis: |  |  |  | Pečiatka
|  | Objednávateľ | [9 empty] | Zhotoviteľ
|  | Dátum a podpis: | [5 empty] | Pečiatka |  |  |  | Dátum a podpis: |  |  |  | Pečiatka
REKAPITULÁCIA OBJEKTOV STAVBY
| Kód: | [5 empty] | 201811
| Stavba: | [5 empty] | Rekonštrukcia šatní a zázemia pre ihriská Nižný Klatov
| Miesto: | [5 empty] | Nižný Klatov | [6 empty] | Dátum: |  | 12.3.2018
| Objednávateľ: | [12 empty] | Projektant: |  |  |  |  | Informatívne údaje z listov zákaziek
| Zhotoviteľ: | [12 empty] | Spracovateľ:
| Kód |  |  | Objekt | [8 empty] | Cena bez DPH [EUR] |  |  |  | Cena s DPH [EUR] |  | z toho Ostat. náklady [EUR] | DPH [EUR] | Normohodiny [h] | DPH základná [EUR] | DPH znížená [EUR] | DPH základná prenesená [EUR] | DPH znížená prenesená [EUR] | Základňa DPH základná | Základňa DPH znížená | Základňa DPH zákl. prenesená | Základňa DPH zníž. prenesená | Základňa DPH nulová
| 1) Náklady z rozpočtov | [11 empty] | 0 |  |  |  | 0 |  | 0 | 0 | 1013.3449 | 0 | 0 | 0 | 0 | 0 | 0 | 0 | 0 | 0 | D | 0 |  | IMPORT | {c3dbdc9f-dd8f-4b5f-a02d-3e188698b503} | {00000000-0000-0000-0000-000000000000}
/ |  | 201811 |  |  | Rekonštrukcia šatní a zázemia pre ihriská Nižný Klatov | [7 empty] | 0 |  |  |  | 0 |  | 0 | 0 | 1013.3449 | 0 | 0 | 0 | 0 | 0 | 0 | 0 | 0 | 0 |  | 1 | ###NOINSERT### | IMPORT | {c3dbdc9f-dd8f-4b5f-a02d-3e188698b503} | {00000000-0000-0000-0000-000000000000}
| 2) Ostatné náklady zo súhrnného listu | [11 empty] | 0 |  |  |  | 0 |  | Percent. zadanie [% nákladov rozpočtu] | Zaradenie nákladov | DPH | DPH [EUR]
| Celkové náklady za stavbu 1) + 2) | [11 empty] | 0 |  |  |  | 0

## 201811 - Rekonštrukcia ša...
| Hárok obsahuje: |  | 1) Krycí list rozpočtu |  | 2) Rekapitulácia rozpočtu |  |  | 3) Rozpočet |  |  | Späť na hárok: | Rekapitulácia stavby
optimalizované pre tlač zostáv vo formáte A4 - na výšku | [11 empty] | >> skryté stĺpce << | [9 empty] | {c3dbdc9f-dd8f-4b5f-a02d-3e188698b503}
0
KRYCÍ LIST ROZPOČTU | [12 empty] | v --- nižšie sa nachádzajú doplnkové a pomocné údaje k zostavám --- v | [8 empty] | False
| Stavba: |  | Rekonštrukcia šatní a zázemia pre ihriská Nižný Klatov
| JKSO: | [7 empty] | KS:
| Miesto: |  | Nižný Klatov | [5 empty] | Dátum: |  | 12.3.2018
| Objednávateľ: | [7 empty] | IČO:
IČO DPH:
| Zhotoviteľ: | [7 empty] | IČO:
IČO DPH:
| Projektant: | [7 empty] | IČO:
IČO DPH:
| Spracovateľ: | [7 empty] | IČO:
IČO DPH:
Poznámka:
| Náklady z rozpočtu | [7 empty] | 0
| Ostatné náklady | [7 empty] | 0
| Cena bez DPH | [7 empty] | 0
| DPH | základná | 20% | z | 0 |  |  |  | 0
|  | znížená | 20% | z | 0 |  |  |  | 0
|  | zákl. prenesená | 20% | z | 0 |  |  |  | 0
|  | zníž. prenesená | 20% | z | 0 |  |  |  | 0
|  | nulová | 0% | z | 0 |  |  |  | 0
| Cena s DPH |  |  | v | EUR |  |  | 0
| Projektant |  |  |  |  | Spracovateľ
| Dátum a podpis: |  |  | Pečiatka |  | Dátum a podpis: |  |  |  | Pečiatka
| Objednávateľ |  |  |  |  | Zhotoviteľ
| Dátum a podpis: |  |  | Pečiatka |  | Dátum a podpis: |  |  |  | Pečiatka
REKAPITULÁCIA ROZPOČTU
Stavba: |  |  | Rekonštrukcia šatní a zázemia pre ihriská Nižný Klatov
Miesto: |  |  | Nižný Klatov |  |  |  | Dátum: |  | 12.3.2018
Objednávateľ: | [6 empty] | Projektant:
Zhotoviteľ: | [6 empty] | Spracovateľ:
Kód - Popis | [9 empty] | Cena celkom [EUR]
1) Náklady z rozpočtu | [9 empty] | 0 | [12 empty] | -1
| HSV - Práce a dodávky HSV | [8 empty] | 0
| 1 - Zemné práce | [8 empty] | 0
| 2 - Zakladanie | [8 empty] | 0
| 3 - Zvislé a kompletné konštrukcie | [8 empty] | 0
| 6 - Úpravy povrchov, podlahy, osadenie | [8 empty] | 0
| 9 - Ostatné konštrukcie a práce-búranie | [8 empty] | 0
| 99 - Presun hmôt HSV | [8 empty] | 0
| PSV - Práce a dodávky PSV | [8 empty] | 0
| 711 - Izolácie proti vode a vlhkosti | [8 empty] | 0
| 713 - Izolácie tepelné | [8 empty] | 0
| 721 - Zdravotech. vnútorná kanalizácia | [8 empty] | 0
| 725 - Zdravotechnika - zariaď. predmety | [8 empty] | 0
| 733 - Ústredné kúrenie, rozvodné potrubie | [8 empty] | 0
| 735 - Ústredné kúrenie, vykurov. telesá | [8 empty] | 0
| 763 - Konštrukcie - drevostavby | [8 empty] | 0
| 766 - Konštrukcie stolárske | [8 empty] | 0
| 767 - Konštrukcie doplnkové kovové | [8 empty] | 0
| 771 - Podlahy z dlaždíc | [8 empty] | 0
| 773 - Podlahy z liateho teraca | [8 empty] | 0
| 781 - Dokončovacie práce a obklady | [8 empty] | 0
| 783 - Dokončovacie práce - nátery | [8 empty] | 0
| 784 - Dokončovacie práce - maľby | [8 empty] | 0
| M - Práce a dodávky M | [8 empty] | 0
| 21-M - Elektromontáže | [8 empty] | 0
| HZS - Hodinové zúčtovacie sadzby | [8 empty] | 0
2) Ostatné náklady | [9 empty] | 0 |  |  |  | DPH
Celkové náklady za stavbu 1) + 2) | [7 empty] | 0
ROZPOČET
Stavba: |  |  | Rekonštrukcia šatní a zázemia pre ihriská Nižný Klatov
Miesto: |  |  | Nižný Klatov |  |  |  | Dátum: |  | 12.3.2018
Objednávateľ: | [6 empty] | Projektant:
Zhotoviteľ: | [6 empty] | Spracovateľ:
PČ | Typ | Kód | Popis |  |  | MJ | Množstvo | J.cena [EUR] |  | Cena celkom [EUR] |  |  | Poznámka | DPH | J. Nh [h] | Nh celkom [h] | J. hmotnosť [t] | Hmotnosť celkom [t] | J. suť [t] | Suť Celkom [t]
Náklady z rozpočtu | [9 empty] | 0 | [5 empty] | 1013.3449 |  | 64.0348 |  | 36.3184 |  | D | -1 | [10 empty] | 0
| HSV - Práce a dodávky HSV | [8 empty] | 0 | [5 empty] | 628.8486 |  | 53.3244 |  | 36.3184 | 1 | D | 0 |  |  |  | ROZPOCET | [6 empty] | 0
| 1 - Zemné práce | [8 empty] | 0 | [5 empty] | 22.6548 |  | 0 |  | 0 | 1 | D | 1 |  |  |  | ROZPOCET | [6 empty] | 0
85 | K | 130201001 | Výkop jamy a ryhy v obmedzenom priestore horn. tr.3 ručne |  |  | m3 | 6.96 |  |  | 0 |  |  |  | znížená | 3.174 | 22.091 | 0 | 0 | 0 | 0 | 4 | K | 2 |  |  |  | ROZPOCET | 0 | 0 | 0 | 0 | 0 | 2 | 0 | 4 | 721360353
[7 empty] | 0 | [14 empty] | VV | 2 | 2 | True | 0 | ROZPOCET
|  |  | 0,5*1,2*1,6+5*0,5*1,2*2 |  |  |  | 6.96 | [14 empty] | VV | 2 | 2 | True | 0 | ROZPOCET
|  |  | Súčet |  |  |  | 6.96 | [14 empty] | VV | 2 | 4 | True | 1 | ROZPOCET
86 | K | 162201101 | Vodorovné premiestnenie výkopku z horniny 1-4 do 20m |  |  | m3 | 6.96 |  |  | 0 |  |  |  | znížená | 0.081 | 0.56376 | 0 | 0 | 0 | 0 | 4 | K | 2 |  |  |  | ROZPOCET | 0 | 0 | 0 | 0 | 0 | 2 | 0 | 4 | -320149779
| 2 - Zakladanie | [8 empty] | 0 | [5 empty] | 13.0987 |  | 14.7989 |  | 0 | 1 | D | 1 |  |  |  | ROZPOCET | [6 empty] | 0
89 | K | 273321312 | Betón základových dosiek, železový (bez výstuže), tr. C 20/25 |  |  | m3 | 1.538 |  |  | 0 |  |  |  | znížená | 0.619 | 0.95202 | 2.3132 | 3.5577 | 0 | 0 | 4 | K | 2 |  |  |  | ROZPOCET | 0 | 0 | 0 | 0 | 0 | 2 | 0 | 4 | -559149925
|  |  | 1,6*5*0,15+1,5*1,5*0,15 |  |  |  | 1.538 | [14 empty] | VV | 2 | 2 | True | 1 | ROZPOCET
91 | K | 273351215 | Debnenie stien základových dosiek, zhotovenie-dielce |  |  | m2 | 2.415 |  |  | 0 |  |  |  | znížená | 0.358 | 0.86457 | 0.01149 | 0.027748 | 0 | 0 | 4 | K | 2 |  |  |  | ROZPOCET | 0 | 0 | 0 | 0 | 0 | 2 | 0 | 4 | 27525995
|  |  | 0,15*5*2+1,6*0,15+1,5*3*0,15 |  |  |  | 2.415 | [14 empty] | VV | 2 | 2 | True | 1 | ROZPOCET
92 | K | 273351216 | Debnenie stien základových dosiek, odstránenie-dielce |  |  | m2 | 2.415 |  |  | 0 |  |  |  | znížená | 0.199 | 0.48059 | 0 | 0 | 0 | 0 | 4 | K | 2 |  |  |  | ROZPOCET | 0 | 0 | 0 | 0 | 0 | 2 | 0 | 4 | -2057715750
98 | K | 273352111 | Debnenie stien základových dosiek, zabudované |  |  | m2 | 2.25 |  |  | 0 |  |  |  | znížená | 0.565 | 1.2712 | 0.01731 | 0.038947 | 0 | 0 | 4 | K | 2 |  |  |  | ROZPOCET | 0 | 0 | 0 | 0 | 0 | 2 | 0 | 4 | -419522582
|  |  | 1,5*1,5 |  |  |  | 2.25 | [14 empty] | VV | 2 | 2 | True | 1 | ROZPOCET
90 | K | 273362021 | Výstuž základových dosiek zo zvár. sietí KARI |  |  | t | 0.067 |  |  | 0 |  |  |  | znížená | 15.11 | 1.0124 | 1.203 | 0.080598 | 0 | 0 | 4 | K | 2 |  |  |  | ROZPOCET | 0 | 0 | 0 | 0 | 0 | 2 | 0 | 4 | 840916657
|  |  | (1,6*5+1,5*1,5)*6,5/1000 |  |  |  | 0.067 | [14 empty] | VV | 2 | 2 | True | 1 | ROZPOCET
88 | K | 274271302 | Murivo základových pásov (m3) PREMAC 50x25x25 s betónovou výplňou C 16/20 hr. 250 mm |  |  | m3 | 2.03 |  |  | 0 |  |  |  | znížená | 3.366 | 6.833 | 2.1286 | 4.3211 | 0 | 0 | 4 | K | 2 |  |  |  | ROZPOCET | 0 | 0 | 0 | 0 | 0 | 2 | 0 | 4 | -1617507851
[7 empty] | 0 | [14 empty] | VV | 2 | 2 | True | 0 | ROZPOCET
|  |  | 0,25*(1,2-0,5)*1,6+5*0,25*(1,2-0,5)*2 |  |  |  | 2.03 | [14 empty] | VV | 2 | 2 | True | 0 | ROZPOCET
|  |  | Súčet |  |  |  | 2.03 | [14 empty] | VV | 2 | 4 | True | 1 | ROZPOCET
87 | K | 274313612 | Betón základových pásov, prostý tr. C 20/25 |  |  | m3 | 2.9 |  |  | 0 |  |  |  | znížená | 0.581 | 1.6849 | 2.3354 | 6.7727 | 0 | 0 | 4 | K | 2 |  |  |  | ROZPOCET | 0 | 0 | 0 | 0 | 0 | 2 | 0 | 4 | 1276696319
[7 empty] | 0 | [14 empty] | VV | 2 | 2 | True | 0 | ROZPOCET
|  |  | 0,5*0,5*1,6+5*0,5*0,5*2 |  |  |  | 2.9 | [14 empty] | VV | 2 | 2 | True | 0 | ROZPOCET
|  |  | Súčet |  |  |  | 2.9 | [14 empty] | VV | 2 | 4 | True | 1 | ROZPOCET
| 3 - Zvislé a kompletné konštrukcie | [8 empty] | 0 | [5 empty] | 26.7523 |  | 5.0732 |  | 0 | 1 | D | 1 |  |  |  | ROZPOCET | [6 empty] | 0
4 | K | 310238211 | Zamurovanie otvoru s plochou nad 0.25 do 1m2 v murive nadzákladného tehlami na maltu vápennocementovú |  |  | m3 | 1.1 |  |  | 0 |  |  |  | znížená | 4.661 | 5.1271 | 1.9417 | 2.1358 | 0 | 0 | 4 | K | 2 |  |  |  | ROZPOCET | 0 | 0 | 0 | 0 | 0 | 2 | 0 | 4 | 1931538960
|  |  | 0,15*1*2*2 |  |  |  | 0.6 | [14 empty] | VV | 2 | 2 | True | 0 | ROZPOCET
|  |  | 1*0,5*1 |  |  |  | 0.5 | [14 empty] | VV | 2 | 2 | True | 0 | ROZPOCET
|  |  | Súčet |  |  |  | 1.1 | [14 empty] | VV | 2 | 4 | True | 1 | ROZPOCET
45 | K | 317165101 | Prekladový trámec YTONG šírky 125 mm, výšky 124 mm, dĺžky 1150 mm |  |  | ks | 6 |  |  | 0 |  |  |  | znížená | 0.14823 | 0.88938 | 0.01694 | 0.10164 | 0 | 0 | 4 | K | 2 |  |  |  | ROZPOCET | 0 | 0 | 0 | 0 | 0 | 2 | 0 | 4 | -1952888145
8 | K | 340291122 | Dodatočné ukotvenie priečok k tehelným konštrukciam plochými nerezovými kotvami hr. priečky nad 100 mm |  |  | m | 24 |  |  | 0 |  |  |  | znížená | 0.3 | 7.2 | 8e-05 | 0.00192 | 0 | 0 | 4 | K | 2 |  |  |  | ROZPOCET | 0 | 0 | 0 | 0 | 0 | 2 | 0 | 4 | -1827187290
|  |  | 3*8 |  |  |  | 24 | [14 empty] | VV | 2 | 2 | True | 1 | ROZPOCET
42 | K | 342272102 | Priečky z tvárnic YTONG hr. 100 mm P2-500 hladkých, na MVC a maltu YTONG (100x249x599) |  |  | m2 | 8.22 |  |  | 0 |  |  |  | znížená | 0.424 | 3.4853 | 0.07112 | 0.58461 | 0 | 0 | 4 | K | 2 |  |  |  | ROZPOCET | 0 | 0 | 0 | 0 | 0 | 2 | 0 | 4 | 2014843759
|  |  | 3*2,67+2,1*0,1 |  |  |  | 8.22 | [14 empty] | VV | 2 | 2 | True | 0 | ROZPOCET
|  |  | Súčet |  |  |  | 8.22 | [14 empty] | VV | 2 | 4 | True | 1 | ROZPOCET
41 | K | 342272103 | Priečky z tvárnic YTONG hr. 125 mm P2-500 hladkých, na MVC a maltu YTONG (125x249x599) |  |  | m2 | 11.298 |  |  | 0 |  |  |  | znížená | 0.433 | 4.892 | 0.08882 | 1.0035 | 0 | 0 | 4 | K | 2 |  |  |  | ROZPOCET | 0 | 0 | 0 | 0 | 0 | 2 | 0 | 4 | -539212308
|  |  | 3*(3,766) |  |  |  | 11.298 | [14 empty] | VV | 2 | 2 | True | 1 | ROZPOCET
7 | K | 342272104 | Priečky z tvárnic YTONG hr. 150 mm P2-500 hladkých, na MVC a maltu YTONG (150x249x599) |  |  | m2 | 11.7 |  |  | 0 |  |  |  | znížená | 0.4409 | 5.1585 | 0.10647 | 1.2457 | 0 | 0 | 4 | K | 2 |  |  |  | ROZPOCET | 0 | 0 | 0 | 0 | 0 | 2 | 0 | 4 | 2099236749
|  |  | 3*3,9 |  |  |  | 11.7 | [14 empty] | VV | 2 | 2 | True | 1 | ROZPOCET
| 6 - Úpravy povrchov, podlahy, osadenie | [8 empty] | 0 | [5 empty] | 196.2642 |  | 33.2739 |  | 0 | 1 | D | 1 |  |  |  | ROZPOCET | [6 empty] | 0
21 | K | 611421431 | Oprava vnútorných vápenných omietok stropov železobetónových rovných tvárnicových a klenieb, opravovaná plocha nad 30 do 50 % štukových |  |  | m2 | 76 |  |  | 0 |  |  |  | znížená | 0.50245 | 38.1862 | 0.03053 | 2.3203 | 0 | 0 | 4 | K | 2 |  |  |  | ROZPOCET | 0 | 0 | 0 | 0 | 0 | 2 | 0 | 4 | 49647034
16 | K | 612421431 | Oprava vnútorných vápenných omietok stien, v množstve opravenej plochy nad 30 do 50 % štukových |  |  | m2 | 40.2 |  |  | 0 |  |  |  | znížená | 0.428 | 17.2056 | 0.02785 | 1.1196 | 0 | 0 | 4 | K | 2 |  |  |  | ROZPOCET | 0 | 0 | 0 | 0 | 0 | 2 | 0 | 4 | 1736995910
|  |  | 3*(3,8+4,8*2) |  |  |  | 40.2 | [14 empty] | VV | 2 | 2 | True | 0 | ROZPOCET
|  |  | Súčet |  |  |  | 40.2 | [14 empty] | VV | 2 | 4 | True | 1 | ROZPOCET
14 | K | 612460211 | Vnútorná omietka stien vápenná jadrová (hrubá), hr. 10 mm |  |  | m2 | 110.315 |  |  | 0 |  |  |  | znížená | 0.319 | 35.1905 | 0.0155 | 1.7099 | 0 | 0 | 4 | K | 2 |  |  |  | ROZPOCET | 0 | 0 | 0 | 0 | 0 | 2 | 0 | 4 | 1846872519
|  |  | 1*2*2+3*3,9*2 |  |  |  | 27.4 | [14 empty] | VV | 2 | 2 | True | 0 | ROZPOCET
|  |  | "nad obkald" 0,5*(12+6,4+6,13+4,2+5,7) |  |  |  | 17.215 | [14 empty] | VV | 2 | 2 | True | 0 | ROZPOCET
|  |  | 3*(3,9*4) |  |  |  | 46.8 | [14 empty] | VV | 2 | 2 | True | 0 | ROZPOCET
|  |  | 3*(2,2+3,3+0,8) |  |  |  | 18.9 | [14 empty] | VV | 2 | 2 | True | 0 | ROZPOCET
[7 empty] | 0 | [14 empty] | VV | 2 | 2 | True | 0 | ROZPOCET
|  |  | Súčet |  |  |  | 110.315 | [14 empty] | VV | 2 | 4 | True | 1 | ROZPOCET
15 | K | 612460222 | Vnútorná omietka stien vápenná štuková (jemná), hr. 4 mm |  |  | m2 | 147.515 |  |  | 0 |  |  |  | znížená | 0.347 | 51.1877 | 0.00691 | 1.0193 | 0 | 0 | 4 | K | 2 |  |  |  | ROZPOCET | 0 | 0 | 0 | 0 | 0 | 2 | 0 | 4 | -687461303
|  |  | 1*2*2+3*3,9*2 |  |  |  | 27.4 | [14 empty] | VV | 2 | 2 | True | 0 | ROZPOCET
|  |  | "nad obkald" 0,5*(12+6,4+6,13+4,2+5,7) |  |  |  | 17.215 | [14 empty] | VV | 2 | 2 | True | 0 | ROZPOCET
|  |  | 3*(3,9*4) |  |  |  | 46.8 | [14 empty] | VV | 2 | 2 | True | 0 | ROZPOCET
|  |  | 3*6,2*2+3*(2,2+3,3+0,8) |  |  |  | 56.1 | [14 empty] | VV | 2 | 2 | True | 0 | ROZPOCET
[7 empty] | 0 | [14 empty] | VV | 2 | 2 | True | 0 | ROZPOCET
|  |  | Súčet |  |  |  | 147.515 | [14 empty] | VV | 2 | 4 | True | 1 | ROZPOCET
26 | K | 631315661 | Mazanina z betónu prostého (m3) tr. C 20/25 hr.nad 120 do 240 mm |  |  | m3 | 5.1 |  |  | 0 |  |  |  | znížená | 2.323 | 11.8473 | 2.2405 | 11.4264 | 0 | 0 | 4 | K | 2 |  |  |  | ROZPOCET | 0 | 0 | 0 | 0 | 0 | 2 | 0 | 4 | -605523595
|  |  | 20,4*(0,15+0,1) |  |  |  | 5.1 | [14 empty] | VV | 2 | 2 | True | 1 | ROZPOCET
27 | K | 631362021 | Výstuž mazanín z betónov (z kameniva) a z ľahkých betónov zo zváraných sietí z drôtov typu KARI |  |  | t | 0.265 |  |  | 0 |  |  |  | znížená | 15.7718 | 4.1795 | 1.203 | 0.31878 | 0 | 0 | 4 | K | 2 |  |  |  | ROZPOCET | 0 | 0 | 0 | 0 | 0 | 2 | 0 | 4 | -562473848
|  |  | 20,4*2*6,5/1000 |  |  |  | 0.265 | [14 empty] | VV | 2 | 2 | True | 1 | ROZPOCET
25 | K | 631571003 | Násyp zo štrkopiesku 0-32 (pre spevnenie podkladu) |  |  | m3 | 8.16 |  |  | 0 |  |  |  | znížená | 2.0001 | 16.3207 | 1.837 | 14.9899 | 0 | 0 | 4 | K | 2 |  |  |  | ROZPOCET | 0 | 0 | 0 | 0 | 0 | 2 | 0 | 4 | 1802353611
|  |  | 20,4*0,4 |  |  |  | 8.16 | [14 empty] | VV | 2 | 2 | True | 1 | ROZPOCET
62 | K | 632450463 | Spádový poter CEMIX, spádová vrstva na balkónoch, lodžiách, terasách, ozn. 080, hr. 10 mm |  |  | m2 | 9 |  |  | 0 |  |  |  | znížená | 0.42921 | 3.8629 | 0.02274 | 0.20466 | 0 | 0 | 4 | K | 2 |  |  |  | ROZPOCET | 0 | 0 | 0 | 0 | 0 | 2 | 0 | 4 | 1697795421
46 | K | 642942111 | Osadenie oceľovej dverovej zárubne alebo rámu, plochy otvoru do 2,5 m2 |  |  | ks | 6 |  |  | 0 |  |  |  | znížená | 3.0473 | 18.2837 | 0.0175 | 0.105 | 0 | 0 | 4 | K | 2 |  |  |  | ROZPOCET | 0 | 0 | 0 | 0 | 0 | 2 | 0 | 4 | 2013113509
47 | M | 5533108680 | Kovová zárubňa šírky 300-1195 mm, výšky 500-1970 a 2100 mm, jednodielne zamurovacie |  |  | ks | 6 |  |  | 0 |  |  |  | znížená | 0 | 0 | 0.01 | 0.06 | 0 | 0 | 8 | M | 2 |  |  |  | ROZPOCET | 0 | 0 | 0 | 0 | 0 | 2 | 0 | 4 | 118939455
| 9 - Ostatné konštrukcie a práce-búranie | [8 empty] | 0 | [5 empty] | 238.7416 |  | 0.17835 |  | 36.3184 | 1 | D | 1 |  |  |  | ROZPOCET | [6 empty] | 0
59 | K | 952901111 | Vyčistenie budov pri výške podlaží do 4m |  |  | m2 | 87 |  |  | 0 |  |  |  | znížená | 0.324 | 28.188 | 0.00205 | 0.17835 | 0 | 0 | 4 | K | 2 |  |  |  | ROZPOCET | 0 | 0 | 0 | 0 | 0 | 2 | 0 | 4 | 1975739195
|  |  | 71,5 |  |  |  | 71.5 | [14 empty] | VV | 2 | 2 | True | 0 | ROZPOCET
|  |  | 15,5 |  |  |  | 15.5 | [14 empty] | VV | 2 | 2 | True | 0 | ROZPOCET
|  |  | Súčet |  |  |  | 87 | [14 empty] | VV | 2 | 4 | True | 1 | ROZPOCET
22 | K | 962031135 | Búranie priečok z tvárnic alebo priečkoviek hr. do150 mm, -0,11500t |  |  | m2 | 21 |  |  | 0 |  |  |  | znížená | 0.112 | 2.352 | 0 | 0 | 0.115 | 2.415 | 4 | K | 2 |  |  |  | ROZPOCET | 0 | 0 | 0 | 0 | 0 | 2 | 0 | 4 | -1533038265
|  |  | 3*(3,5+1,5+2) |  |  |  | 21 | [14 empty] | VV | 2 | 2 | True | 1 | ROZPOCET
2 | K | 962084121 | Búranie priečok doskových, sadrových,sadrokartónových hr.do 50 mm, -0,10000t |  |  | m2 | 12 |  |  | 0 |  |  |  | znížená | 0.17 | 2.04 | 0 | 0 | 0.1 | 1.2 | 4 | K | 2 |  |  |  | ROZPOCET | 0 | 0 | 0 | 0 | 0 | 2 | 0 | 4 | -1810929272
|  |  | 4*3"m.č.2" |  |  |  | 12 | [14 empty] | VV | 2 | 2 | True | 1 | ROZPOCET
23 | K | 965042131 | Búranie podkladov pod dlažby, liatych dlažieb a mazanín,betón alebo liaty asfalt hr.do 100 mm, plochy do 4 m2 -2,20000t |  |  | m3 | 3.06 |  |  | 0 |  |  |  | znížená | 10.0199 | 30.6608 | 0 | 0 | 2.2 | 6.732 | 4 | K | 2 |  |  |  | ROZPOCET | 0 | 0 | 0 | 0 | 0 | 2 | 0 | 4 | 1539619547
|  |  | 20,4*0,15 |  |  |  | 3.06 | [14 empty] | VV | 2 | 2 | True | 1 | ROZPOCET
3 | K | 965081812 | Búranie dlažieb, z kamen., cement., terazzových, čadičových alebo keram. dĺžky , hr.nad 10 mm, -0,06500t |  |  | m2 | 41.65 |  |  | 0 |  |  |  | znížená | 0.291 | 12.1201 | 0 | 0 | 0.065 | 2.7073 | 4 | K | 2 |  |  |  | ROZPOCET | 0 | 0 | 0 | 0 | 0 | 2 | 0 | 4 | 1873621143
|  |  | "m.č. 2,5"21,25+20,4 |  |  |  | 41.65 | [14 empty] | VV | 2 | 2 | True | 1 | ROZPOCET
24 | K | 965082941 | Odstránenie násypu pod podlahami alebo na strechách, hr.nad 200 mm, -1,40000t |  |  | m3 | 8.16 |  |  | 0 |  |  |  | znížená | 0.828 | 6.7565 | 0 | 0 | 1.4 | 11.424 | 4 | K | 2 |  |  |  | ROZPOCET | 0 | 0 | 0 | 0 | 0 | 2 | 0 | 4 | 442971827
|  |  | 20,4*0,4 |  |  |  | 8.16 | [14 empty] | VV | 2 | 2 | True | 1 | ROZPOCET
5 | K | 968061125 | Vyvesenie dreveného dverného krídla do suti plochy do 2 m2, -0,02400t |  |  | ks | 6 |  |  | 0 |  |  |  | znížená | 0.049 | 0.294 | 0 | 0 | 0.024 | 0.144 | 4 | K | 2 |  |  |  | ROZPOCET | 0 | 0 | 0 | 0 | 0 | 2 | 0 | 4 | 1753890092
6 | K | 968072455 | Vybúranie kovových dverových zárubní plochy do 2 m2, -0,07600t |  |  | m2 | 11 |  |  | 0 |  |  |  | znížená | 1.6 | 17.6 | 0 | 0 | 0.076 | 0.836 | 4 | K | 2 |  |  |  | ROZPOCET | 0 | 0 | 0 | 0 | 0 | 2 | 0 | 4 | 1716753843
|  |  | 2,2*5 |  |  |  | 11 | [14 empty] | VV | 2 | 2 | True | 0 | ROZPOCET
|  |  | Súčet |  |  |  | 11 | [14 empty] | VV | 2 | 4 | True | 1 | ROZPOCET
40 | K | 978013191 | Otlčenie omietok stien vnútorných vápenných alebo vápennocementových v rozsahu do 100 %, -0,04600t |  |  | m2 | 93.6 |  |  | 0 |  |  |  | znížená | 0.25383 | 23.7585 | 0 | 0 | 0.046 | 4.3056 | 4 | K | 2 |  |  |  | ROZPOCET | 0 | 0 | 0 | 0 | 0 | 2 | 0 | 4 | -651969341
39 | K | 978059511 | Odsekanie a odobratie stien z obkladačiek vnútorných do 2 m2, -0,06800t |  |  | m2 | 96.39 |  |  | 0 |  |  |  | znížená | 0.553 | 53.3037 | 0 | 0 | 0.068 | 6.5545 | 4 | K | 2 |  |  |  | ROZPOCET | 0 | 0 | 0 | 0 | 0 | 2 | 0 | 4 | 1270630689
|  |  | 20,5*2,1+14,3*2,1+11,1*2,1 |  |  |  | 96.39 | [14 empty] | VV | 2 | 2 | True | 0 | ROZPOCET
|  |  | Súčet |  |  |  | 96.39 | [14 empty] | VV | 2 | 4 | True | 1 | ROZPOCET
94 | K | 979081111 | Odvoz sutiny a vybúraných hmôt na skládku do 1 km |  |  | t | 36.318 |  |  | 0 |  |  |  | znížená | 0.598 | 21.7182 | 0 | 0 | 0 | 0 | 4 | K | 2 |  |  |  | ROZPOCET | 0 | 0 | 0 | 0 | 0 | 2 | 0 | 4 | -835721984
95 | K | 979081121 | Odvoz sutiny a vybúraných hmôt na skládku za každý ďalší 1 km |  |  | t | 1089.54 |  |  | 0 |  |  |  | znížená | 0.007 | 7.6268 | 0 | 0 | 0 | 0 | 4 | K | 2 |  |  |  | ROZPOCET | 0 | 0 | 0 | 0 | 0 | 2 | 0 | 4 | 75878567
96 | K | 979082111 | Vnútrostavenisková doprava sutiny a vybúraných hmôt do 10 m |  |  | t | 36.318 |  |  | 0 |  |  |  | znížená | 0.89 | 32.323 | 0 | 0 | 0 | 0 | 4 | K | 2 |  |  |  | ROZPOCET | 0 | 0 | 0 | 0 | 0 | 2 | 0 | 4 | -915274090
97 | K | 979089012 | Poplatok za skladovanie - betón, tehly, dlaždice (17 01 ), ostatné |  |  | t | 36.318 |  |  | 0 |  |  |  | znížená | 0 | 0 | 0 | 0 | 0 | 0 | 4 | K | 2 |  |  |  | ROZPOCET | 0 | 0 | 0 | 0 | 0 | 2 | 0 | 4 | -1949180951
| 99 - Presun hmôt HSV | [8 empty] | 0 | [5 empty] | 131.337 |  | 0 |  | 0 | 1 | D | 1 |  |  |  | ROZPOCET | [6 empty] | 0
60 | K | 999281111 | Presun hmôt pre opravy a údržbu objektov vrátane vonkajších plášťov výšky do 25 m |  |  | t | 53.324 |  |  | 0 |  |  |  | znížená | 2.463 | 131.337 | 0 | 0 | 0 | 0 | 4 | K | 2 |  |  |  | ROZPOCET | 0 | 0 | 0 | 0 | 0 | 2 | 0 | 4 | 67144523
| PSV - Práce a dodávky PSV | [8 empty] | 0 | [5 empty] | 357.1273 |  | 10.6687 |  | 0 | 2 | D | 0 |  |  |  | ROZPOCET | [6 empty] | 0
| 711 - Izolácie proti vode a vlhkosti | [8 empty] | 0 | [5 empty] | 11.398 |  | 0.21859 |  | 0 | 2 | D | 1 |  |  |  | ROZPOCET | [6 empty] | 0
32 | K | 711210100 | Zhotovenie dvojnásobnej izol. stierky pod keramické obklady v interiéri na ploche vodorovnej |  |  | m2 | 20.4 |  |  | 0 |  |  |  | znížená | 0.11011 | 2.2462 | 0 | 0 | 0 | 0 | 16 | K | 2 |  |  |  | ROZPOCET | 0 | 0 | 0 | 0 | 0 | 2 | 0 | 16 | 1080156595
33 | M | 5856051350 | Izolačná stierka na báze živice PCI Lastogum, č. 55429985 PCI |  |  | kg | 22.44 |  |  | 0 |  |  |  | znížená | 0 | 0 | 0.001 | 0.02244 | 0 | 0 | 32 | M | 2 |  |  |  | ROZPOCET | 0 | 0 | 0 | 0 | 0 | 2 | 0 | 16 | -494628861
34 | M | 5856051360 | Tesniaci pás PCI Pecitape Objekt, č. 45043033 PCI |  |  | m | 8.16 |  |  | 0 |  |  |  | znížená | 0 | 0 | 5e-05 | 0.000408 | 0 | 0 | 32 | M | 2 |  |  |  | ROZPOCET | 0 | 0 | 0 | 0 | 0 | 2 | 0 | 16 | -87956769
35 | K | 711210110 | Zhotovenie dvojnásobnej izol. stierky pod keramické obklady v interiéri na ploche zvislej |  |  | m2 | 2.79 |  |  | 0 |  |  |  | znížená | 0.12011 | 0.33511 | 0 | 0 | 0 | 0 | 16 | K | 2 |  |  |  | ROZPOCET | 0 | 0 | 0 | 0 | 0 | 2 | 0 | 16 | -997954618
|  |  | 18,6*0,15 |  |  |  | 2.79 | [14 empty] | VV | 2 | 2 | True | 1 | ROZPOCET
36 | M | 5856051350 | Izolačná stierka na báze živice PCI Lastogum, č. 55429985 PCI |  |  | kg | 3.069 |  |  | 0 |  |  |  | znížená | 0 | 0 | 0.001 | 0.003069 | 0 | 0 | 32 | M | 2 |  |  |  | ROZPOCET | 0 | 0 | 0 | 0 | 0 | 2 | 0 | 16 | -1273250333
37 | M | 5856051360 | Tesniaci pás PCI Pecitape Objekt, č. 45043033 PCI |  |  | m | 1.116 |  |  | 0 |  |  |  | znížená | 0 | 0 | 5e-05 | 5.58e-05 | 0 | 0 | 32 | M | 2 |  |  |  | ROZPOCET | 0 | 0 | 0 | 0 | 0 | 2 | 0 | 16 | -1873948395
55 | K | 711210120 | Zhotovenie dvojnásobného izol. náteru pod keramické obklady v interiéri na ploche vodorovnej |  |  | m2 | 71.5 |  |  | 0 |  |  |  | znížená | 0.05 | 3.575 | 0 | 0 | 0 | 0 | 16 | K | 2 |  |  |  | ROZPOCET | 0 | 0 | 0 | 0 | 0 | 2 | 0 | 16 | -1768899423
|  |  | 71,5 |  |  |  | 71.5 | [14 empty] | VV | 2 | 2 | True | 1 | ROZPOCET
56 | M | 2455161326 | Sikalastic®-200W (25kg), hotová vodonepriepustná stierka |  |  | kg | 85.8 |  |  | 0 |  |  |  | znížená | 0 | 0 | 0.001 | 0.0858 | 0 | 0 | 32 | M | 2 |  |  |  | ROZPOCET | 0 | 0 | 0 | 0 | 0 | 2 | 0 | 16 | 1300188566
57 | K | 711210125 | Zhotovenie dvojnásobného izol. náteru pod keramické obklady v interiéri na ploche zvislej |  |  | m2 | 89.015 |  |  | 0 |  |  |  | znížená | 0.055 | 4.8958 | 0 | 0 | 0 | 0 | 16 | K | 2 |  |  |  | ROZPOCET | 0 | 0 | 0 | 0 | 0 | 2 | 0 | 16 | -1330306504
|  |  | 89,015 |  |  |  | 89.015 | [14 empty] | VV | 2 | 2 | True | 1 | ROZPOCET
58 | M | 2455161326 | Sikalastic®-200W (25kg), hotová vodonepriepustná stierka |  |  | kg | 106.818 |  |  | 0 |  |  |  | znížená | 0 | 0 | 0.001 | 0.10682 | 0 | 0 | 32 | M | 2 |  |  |  | ROZPOCET | 0 | 0 | 0 | 0 | 0 | 2 | 0 | 16 | -1807641354
38 | K | 998711101 | Presun hmôt pre izoláciu proti vode v objektoch výšky do 6 m |  |  | t | 0.219 |  |  | 0 |  |  |  | znížená | 1.579 | 0.3458 | 0 | 0 | 0 | 0 | 16 | K | 2 |  |  |  | ROZPOCET | 0 | 0 | 0 | 0 | 0 | 2 | 0 | 16 | 1594550719
| 713 - Izolácie tepelné | [8 empty] | 0 | [5 empty] | 2.8521 |  | 0.033823 |  | 0 | 2 | D | 1 |  |  |  | ROZPOCET | [6 empty] | 0
28 | K | 713122111 | Montáž tepelnej izolácie podláh polystyrénom, kladeným voľne v jednej vrstve |  |  | m2 | 20.4 |  |  | 0 |  |  |  | znížená | 0.064638 | 1.3186 | 0 | 0 | 0 | 0 | 16 | K | 2 |  |  |  | ROZPOCET | 0 | 0 | 0 | 0 | 0 | 2 | 0 | 16 | 1674515853
29 | M | 2837653605 | EPS Floor 4000 elastifikovaný penový polystyrén hrúbka 40 mm |  |  | m2 | 20.808 |  |  | 0 |  |  |  | znížená | 0 | 0 | 0.0004 | 0.0083232 | 0 | 0 | 32 | M | 2 |  |  |  | ROZPOCET | 0 | 0 | 0 | 0 | 0 | 2 | 0 | 16 | -1582962430
31 | K | 713191121 | Izolácie tepelné, doplnky, podláh, stropov zvrchu,striech prekrytím pásom do výšky 100mm A400/H |  |  | m2 | 20.4 |  |  | 0 |  |  |  | znížená | 0.0722 | 1.4729 | 0.00125 | 0.0255 | 0 | 0 | 16 | K | 2 |  |  |  | ROZPOCET | 0 | 0 | 0 | 0 | 0 | 2 | 0 | 16 | -503862700
30 | K | 998713101 | Presun hmôt pre izolácie tepelné v objektoch výšky do 6 m |  |  | t | 0.034 |  |  | 0 |  |  |  | znížená | 1.782 | 0.060588 | 0 | 0 | 0 | 0 | 16 | K | 2 |  |  |  | ROZPOCET | 0 | 0 | 0 | 0 | 0 | 2 | 0 | 16 | -561264054
| 721 - Zdravotech. vnútorná kanalizácia | [8 empty] | 0 | [5 empty] | 0.55113 |  | 0.00184 |  | 0 | 2 | D | 1 |  |  |  | ROZPOCET | [6 empty] | 0
84 | K | 721170075456 | Dodávka a montáž rozvodov vody a kanalizácie vrátane napojenia na existujúci rozvod |  |  | kpl | 1 |  |  | 0 |  |  |  | znížená | 0.09844 | 0.09844 | 0.00064 | 0.00064 | 0 | 0 | 16 | K | 2 |  |  |  | ROZPOCET | 0 | 0 | 0 | 0 | 0 | 2 | 0 | 16 | -522042934
82 | K | 721213015 | Montáž podlahového vpustu s zvislým odtokom DN 110 |  |  | ks | 1 |  |  | 0 |  |  |  | znížená | 0.45269 | 0.45269 | 0.00046 | 0.00046 | 0 | 0 | 16 | K | 2 |  |  |  | ROZPOCET | 0 | 0 | 0 | 0 | 0 | 2 | 0 | 16 | 221230134
83 | M | 2866340103 | Podlahový vpust HL310N - 3020, (0,67 l/s), vertikálny odtok DN 50/75/110, nadstavec, rám 132 x 132 mm, kryt s možnosťou nalepenia dlažby 112 x 112 mm, PP/PE/ABS/nerezová oceľ V4A |  |  | ks | 1 |  |  | 0 |  |  |  | znížená | 0 | 0 | 0.00074 | 0.00074 | 0 | 0 | 32 | M | 2 |  |  |  | ROZPOCET | 0 | 0 | 0 | 0 | 0 | 2 | 0 | 16 | 1639982440
| 725 - Zdravotechnika - zariaď. predmety | [8 empty] | 0 | [5 empty] | 23.7347 |  | 0.23409 |  | 0 | 2 | D | 1 |  |  |  | ROZPOCET | [6 empty] | 0
63 | K | 725119307 | Montáž záchodovej misy kombinovanej s rovným odpadom |  |  | súb. | 3 |  |  | 0 |  |  |  | znížená | 1.274 | 3.8219 | 0.00084 | 0.00252 | 0 | 0 | 16 | K | 2 |  |  |  | ROZPOCET | 0 | 0 | 0 | 0 | 0 | 2 | 0 | 16 | -1126161504
64 | M | 6420142170 | Klozet |  |  | ks | 3 |  |  | 0 |  |  |  | znížená | 0 | 0 | 0.0258 | 0.0774 | 0 | 0 | 32 | M | 2 |  |  |  | ROZPOCET | 0 | 0 | 0 | 0 | 0 | 2 | 0 | 16 | 1283626732
67 | K | 725129210 | Montáž pisoáru keramického s automatickým splachovaním |  |  | súb. | 1 |  |  | 0 |  |  |  | znížená | 0.74913 | 0.74913 | 0.00355 | 0.00355 | 0 | 0 | 16 | K | 2 |  |  |  | ROZPOCET | 0 | 0 | 0 | 0 | 0 | 2 | 0 | 16 | 1413950173
68 | M | 6420144250 | Pisoár |  |  | ks | 1 |  |  | 0 |  |  |  | znížená | 0 | 0 | 0.0145 | 0.0145 | 0 | 0 | 32 | M | 2 |  |  |  | ROZPOCET | 0 | 0 | 0 | 0 | 0 | 2 | 0 | 16 | 830980879
69 | K | 725219401 | Montáž umývadla na skrutky do muriva, bez výtokovej armatúry |  |  | súb. | 7 |  |  | 0 |  |  |  | znížená | 1.4998 | 10.4989 | 0.00057 | 0.00399 | 0 | 0 | 16 | K | 2 |  |  |  | ROZPOCET | 0 | 0 | 0 | 0 | 0 | 2 | 0 | 16 | -340996154
70 | M | 6420135170 | Umývadlo keramické 500/600 |  |  | ks | 5 |  |  | 0 |  |  |  | znížená | 0 | 0 | 0.015 | 0.075 | 0 | 0 | 32 | M | 2 |  |  |  | ROZPOCET | 0 | 0 | 0 | 0 | 0 | 2 | 0 | 16 | 1037458051
115 | M | 64201351701 | Umývadlo keramické do WC 400/500 |  |  | ks | 2 |  |  | 0 |  |  |  | znížená | 0 | 0 | 0.015 | 0.03 | 0 | 0 | 32 | M | 2 |  |  |  | ROZPOCET | 0 | 0 | 0 | 0 | 0 | 2 | 0 | 16 | -397084842
65 | K | 725291112 | Montáž doplnkov zariadení kúpeľní a záchodov, toaletná doska |  |  | súb. | 3 |  |  | 0 |  |  |  | znížená | 0.31245 | 0.93735 | 3e-05 | 9e-05 | 0 | 0 | 16 | K | 2 |  |  |  | ROZPOCET | 0 | 0 | 0 | 0 | 0 | 2 | 0 | 16 | -729690005
66 | M | 6429462300 | Doska toaletná ANTIBAKTERIAL |  |  | ks | 3 |  |  | 0 |  |  |  | znížená | 0 | 0 | 0.0024 | 0.0072 | 0 | 0 | 32 | M | 2 |  |  |  | ROZPOCET | 0 | 0 | 0 | 0 | 0 | 2 | 0 | 16 | -1077197682
75 | K | 725819301 | Montáž ventilu stojankového G 1/2 |  |  | súb. | 15 |  |  | 0 |  |  |  | znížená | 0.11848 | 1.7772 | 4e-05 | 0.0006 | 0 | 0 | 16 | K | 2 |  |  |  | ROZPOCET | 0 | 0 | 0 | 0 | 0 | 2 | 0 | 16 | 1517432664
76 | M | 5519211000 | Prípojky k batériam |  |  | ks | 15 |  |  | 0 |  |  |  | znížená | 0 | 0 | 0.00013 | 0.00195 | 0 | 0 | 32 | M | 2 |  |  |  | ROZPOCET | 0 | 0 | 0 | 0 | 0 | 2 | 0 | 16 | -1519854762
73 | K | 725819401 | Montáž ventilu rohového s pripojovacou rúrkou G 1/2 |  |  | súb. | 3 |  |  | 0 |  |  |  | znížená | 0.21567 | 0.64701 | 0.00028 | 0.00084 | 0 | 0 | 16 | K | 2 |  |  |  | ROZPOCET | 0 | 0 | 0 | 0 | 0 | 2 | 0 | 16 | 427049136
74 | M | 5510124100 | Ventil rohový |  |  | ks | 3 |  |  | 0 |  |  |  | znížená | 0 | 0 | 0.00027 | 0.00081 | 0 | 0 | 32 | M | 2 |  |  |  | ROZPOCET | 0 | 0 | 0 | 0 | 0 | 2 | 0 | 16 | -1828408001
71 | K | 725829601 | Montáž batérií umývadlových stojankových pákových alebo klasických |  |  | ks | 7 |  |  | 0 |  |  |  | znížená | 0.53054 | 3.7138 | 0.0001 | 0.0007 | 0 | 0 | 16 | K | 2 |  |  |  | ROZPOCET | 0 | 0 | 0 | 0 | 0 | 2 | 0 | 16 | -379851376
72 | M | 5514644580456 | Umývadlová batéria PAKOVA |  |  | ks | 7 |  |  | 0 |  |  |  | znížená | 0 | 0 | 0.00179 | 0.01253 | 0 | 0 | 32 | M | 2 |  |  |  | ROZPOCET | 0 | 0 | 0 | 0 | 0 | 2 | 0 | 16 | 341394561
77 | K | 725869301 | Montáž zápachovej uzávierky pre zariaďovacie predmety, umývadlová do D 40 |  |  | ks | 7 |  |  | 0 |  |  |  | znížená | 0.15616 | 1.0931 | 1e-05 | 7e-05 | 0 | 0 | 16 | K | 2 |  |  |  | ROZPOCET | 0 | 0 | 0 | 0 | 0 | 2 | 0 | 16 | -1086763560
78 | M | 5516211052 | Zápachová uzávierka HL137/40, 5/4˝ pripojenie prevlečná matica, odtok 137/40 ležatý, DN40, umývadlá s krycou ružicou odtoku DN 40, PP |  |  | ks | 7 |  |  | 0 |  |  |  | znížená | 0 | 0 | 0.0003 | 0.0021 | 0 | 0 | 32 | M | 2 |  |  |  | ROZPOCET | 0 | 0 | 0 | 0 | 0 | 2 | 0 | 16 | 2012859123
79 | K | 725869382 | Montáž zápachovej uzávierky pre zariaďovacie predmety, ostatných typov do D 50 |  |  | ks | 1 |  |  | 0 |  |  |  | znížená | 0.15716 | 0.15716 | 1e-05 | 1e-05 | 0 | 0 | 16 | K | 2 |  |  |  | ROZPOCET | 0 | 0 | 0 | 0 | 0 | 2 | 0 | 16 | -1408271982
80 | M | 2863120253 | Zápachová uzávierka, 40/50 mm, kanalizačný systém PE, GEBERIT |  |  | ks | 1 |  |  | 0 |  |  |  | znížená | 0 | 0 | 0.00023 | 0.00023 | 0 | 0 | 32 | M | 2 |  |  |  | ROZPOCET | 0 | 0 | 0 | 0 | 0 | 2 | 0 | 16 | 2014936918
81 | K | 998725101 | Presun hmôt pre zariaďovacie predmety v objektoch výšky do 6 m |  |  | t | 0.234 |  |  | 0 |  |  |  | znížená | 1.449 | 0.33907 | 0 | 0 | 0 | 0 | 16 | K | 2 |  |  |  | ROZPOCET | 0 | 0 | 0 | 0 | 0 | 2 | 0 | 16 | 513063381
| 733 - Ústredné kúrenie, rozvodné potrubie | [8 empty] | 0 | [5 empty] | 0.34009 |  | 7e-05 |  | 0 | 2 | D | 1 |  |  |  | ROZPOCET | [6 empty] | 0
110 | K | 733160009456 | Dodávka a montáž rozovdov UK vrátane napojenia na existujúci rozvod |  |  | kpl | 1 |  |  | 0 |  |  |  | znížená | 0.34009 | 0.34009 | 7e-05 | 7e-05 | 0 | 0 | 16 | K | 2 |  |  |  | ROZPOCET | 0 | 0 | 0 | 0 | 0 | 2 | 0 | 16 | -1211802144
| 735 - Ústredné kúrenie, vykurov. telesá | [8 empty] | 0 | [5 empty] | 2.4006 |  | 0.0489 |  | 0 | 2 | D | 1 |  |  |  | ROZPOCET | [6 empty] | 0
112 | K | 735153211 | Vykurovacie teleso panelové dvojradové typ P 90 typ 20 600mm 1, 620m2 |  |  | ks | 1 |  |  | 0 |  |  |  | znížená | 0.7571 | 0.7571 | 0.01702 | 0.01702 | 0 | 0 | 16 | K | 2 |  |  |  | ROZPOCET | 0 | 0 | 0 | 0 | 0 | 2 | 0 | 16 | -1869824515
111 | K | 735153216 | Vykurovacie teleso panelové dvojradové typ P 90 typ 20 1200mm 3, 220m2 |  |  | ks | 1 |  |  | 0 |  |  |  | znížená | 0.83372 | 0.83372 | 0.03186 | 0.03186 | 0 | 0 | 16 | K | 2 |  |  |  | ROZPOCET | 0 | 0 | 0 | 0 | 0 | 2 | 0 | 16 | -2090765078
113 | K | 735162240456 | &Dodávka a montáž rebríkového radiátora |  |  | ks | 1 |  |  | 0 |  |  |  | znížená | 0.80974 | 0.80974 | 2e-05 | 2e-05 | 0 | 0 | 16 | K | 2 |  |  |  | ROZPOCET | 0 | 0 | 0 | 0 | 0 | 2 | 0 | 16 | 1960073974
| 763 - Konštrukcie - drevostavby | [8 empty] | 0 | [5 empty] | 14.1854 |  | 0.17133 |  | 0 | 2 | D | 1 |  |  |  | ROZPOCET | [6 empty] | 0
118 | K | 763135045456 | SDK podhľad Rigips-prestriedať rastrované mriežkové |  |  | m2 | 17.5 |  |  | 0 |  |  |  | znížená | 0.77433 | 13.5508 | 0.00979 | 0.17133 | 0 | 0 | 16 | K | 2 |  |  |  | ROZPOCET | 0 | 0 | 0 | 0 | 0 | 2 | 0 | 16 | -62807182
|  |  | 3,5+5+9 |  |  |  | 17.5 | [14 empty] | VV | 2 | 2 | True | 1 | ROZPOCET
119 | K | 998763301 | Presun hmôt pre sádrokartónové konštrukcie v objektoch výšky do 7 m |  |  | t | 0.171 |  |  | 0 |  |  |  | znížená | 3.711 | 0.63458 | 0 | 0 | 0 | 0 | 16 | K | 2 |  |  |  | ROZPOCET | 0 | 0 | 0 | 0 | 0 | 2 | 0 | 16 | 1737712233
| 766 - Konštrukcie stolárske | [8 empty] | 0 | [5 empty] | 28.7999 |  | 0.15791 |  | 0 | 2 | D | 1 |  |  |  | ROZPOCET | [6 empty] | 0
44 | K | 766124100 | Montáž a dodávka stien záchodových (inštalačný blok WC) s dvoma krídlami alebo s jedným krídlom a dvierkami |  |  | m2 | 22.729 |  |  | 0 |  |  |  | znížená | 0.883 | 20.0697 | 7e-05 | 0.001591 | 0 | 0 | 16 | K | 2 |  |  |  | ROZPOCET | 0 | 0 | 0 | 0 | 0 | 2 | 0 | 16 | -1360047009
|  |  | 3*3,2+2,1*(1,2*2+1,9) |  |  |  | 18.63 | [14 empty] | VV | 2 | 2 | True | 0 | ROZPOCET
|  |  | 2,1*0,976*2 |  |  |  | 4.099 | [14 empty] | VV | 2 | 2 | True | 0 | ROZPOCET
|  |  | Súčet |  |  |  | 22.729 | [14 empty] | VV | 2 | 4 | True | 1 | ROZPOCET
9 | K | 766641071456 | Dodávka a montáž okenných konštrukcií plastových |  |  | m2 | 1.5 |  |  | 0 |  |  |  | znížená | 0.69542 | 1.0431 | 0.00021 | 0.000315 | 0 | 0 | 16 | K | 2 |  |  |  | ROZPOCET | 0 | 0 | 0 | 0 | 0 | 2 | 0 | 16 | -270124438
|  |  | 1*1,5 |  |  |  | 1.5 | [14 empty] | VV | 2 | 2 | True | 1 | ROZPOCET
48 | K | 766662112 | Montáž dverového krídla otočného jednokrídlového poldrážkového, do existujúcej zárubne, vrátane kovania |  |  | ks | 6 |  |  | 0 |  |  |  | znížená | 1.225 | 7.3501 | 0 | 0 | 0 | 0 | 16 | K | 2 |  |  |  | ROZPOCET | 0 | 0 | 0 | 0 | 0 | 2 | 0 | 16 | 1858711801
49 | M | 5491502040 | Kovanie - 2x kľučka, povrch nerez brúsený, 2x rozeta BB, FAB |  |  | ks | 6 |  |  | 0 |  |  |  | znížená | 0 | 0 | 0.001 | 0.006 | 0 | 0 | 32 | M | 2 |  |  |  | ROZPOCET | 0 | 0 | 0 | 0 | 0 | 2 | 0 | 16 | -1165619645
50 | M | 6117103100 | Dvere vnútorné jednokrídlové, výplň papierová voština, povrch fólia M10, plné, šírka 600-900 mm |  |  | ks | 6 |  |  | 0 |  |  |  | znížená | 0 | 0 | 0.025 | 0.15 | 0 | 0 | 32 | M | 2 |  |  |  | ROZPOCET | 0 | 0 | 0 | 0 | 0 | 2 | 0 | 16 | -1255359164
51 | K | 998766101 | Presun hmot pre konštrukcie stolárske v objektoch výšky do 6 m |  |  | t | 0.158 |  |  | 0 |  |  |  | znížená | 2.133 | 0.33701 | 0 | 0 | 0 | 0 | 16 | K | 2 |  |  |  | ROZPOCET | 0 | 0 | 0 | 0 | 0 | 2 | 0 | 16 | 713200204
| 767 - Konštrukcie doplnkové kovové | [8 empty] | 0 | [5 empty] | 1.891 |  | 0.0005 |  | 0 | 2 | D | 1 |  |  |  | ROZPOCET | [6 empty] | 0
93 | K | 767161110456 | Dodávka a montáž zábradlia rampy komplet vrátane povrchovej úpravy |  |  | m | 10 |  |  | 0 |  |  |  | znížená | 0.1891 | 1.891 | 5e-05 | 0.0005 | 0 | 0 | 16 | K | 2 |  |  |  | ROZPOCET | 0 | 0 | 0 | 0 | 0 | 2 | 0 | 16 | -2135584085
|  |  | 5*2 |  |  |  | 10 | [14 empty] | VV | 2 | 2 | True | 1 | ROZPOCET
| 771 - Podlahy z dlaždíc | [8 empty] | 0 | [5 empty] | 96.5798 |  | 5.4278 |  | 0 | 2 | D | 1 |  |  |  | ROZPOCET | [6 empty] | 0
12 | K | 771415016 | Montáž soklíkov z obkladačiek do tmelu veľ. 150 x 300 mm |  |  | m | 37.8 |  |  | 0 |  |  |  | znížená | 0.197 | 7.4466 | 0.00102 | 0.038556 | 0 | 0 | 16 | K | 2 |  |  |  | ROZPOCET | 0 | 0 | 0 | 0 | 0 | 2 | 0 | 16 | -2108282994
|  |  | 4*2+4,8*2+(3,9+6,2)*2 |  |  |  | 37.8 | [14 empty] | VV | 2 | 2 | True | 1 | ROZPOCET
10 | K | 771571132 | Montáž podláh z dlaždíc keramických do malty v obmedzenom priestore veľ. 300 x 300 mm |  |  | m2 | 71.5 |  |  | 0 |  |  |  | znížená | 1.125 | 80.4375 | 0.06076 | 4.3443 | 0 | 0 | 16 | K | 2 |  |  |  | ROZPOCET | 0 | 0 | 0 | 0 | 0 | 2 | 0 | 16 | -677569869
|  |  | 19+24+3,5+5+9+3,5+7,5 |  |  |  | 71.5 | [14 empty] | VV | 2 | 2 | True | 0 | ROZPOCET
|  |  | Súčet |  |  |  | 71.5 | [14 empty] | VV | 2 | 4 | True | 1 | ROZPOCET
11 | M | 5978650320 | dlaždice, |  |  | m2 | 92.31 |  |  | 0 |  |  |  | znížená | 0 | 0 | 0.01132 | 1.0449 | 0 | 0 | 32 | M | 2 |  |  |  | ROZPOCET | 0 | 0 | 0 | 0 | 0 | 2 | 0 | 16 | 406606886
|  |  | 71,6 |  |  |  | 71.6 | [14 empty] | VV | 2 | 2 | True | 0 | ROZPOCET
[7 empty] | 0 | [14 empty] | VV | 2 | 2 | True | 0 | ROZPOCET
|  |  | 37,8*0,5 |  |  |  | 18.9 | [14 empty] | VV | 2 | 2 | True | 0 | ROZPOCET
|  |  | Súčet |  |  |  | 90.5 | [14 empty] | VV | 2 | 4 | True | 1 | ROZPOCET
13 | K | 998771101 | Presun hmôt pre podlahy z dlaždíc v objektoch výšky do 6m |  |  | t | 5.428 |  |  | 0 |  |  |  | znížená | 1.602 | 8.6957 | 0 | 0 | 0 | 0 | 16 | K | 2 |  |  |  | ROZPOCET | 0 | 0 | 0 | 0 | 0 | 2 | 0 | 16 | 884025776
| 773 - Podlahy z liateho teraca | [8 empty] | 0 | [5 empty] | 29.5128 |  | 1.1864 |  | 0 | 2 | D | 1 |  |  |  | ROZPOCET | [6 empty] | 0
1 | K | 773500910456 | Prebrúsenie terazzových podláh |  |  | m2 | 15.5 |  |  | 0 |  |  |  | znížená | 1.9041 | 29.5128 | 0.07654 | 1.1864 | 0 | 0 | 16 | K | 2 |  |  |  | ROZPOCET | 0 | 0 | 0 | 0 | 0 | 2 | 0 | 16 | 1843710711
| 781 - Dokončovacie práce a obklady | [8 empty] | 0 | [5 empty] | 118.0113 |  | 3.131 |  | 0 | 2 | D | 1 |  |  |  | ROZPOCET | [6 empty] | 0
52 | K | 781445070 | Montáž obkladov vnútor. stien z obkladačiek kladených do tmelu v obmedzenom priestore veľ. 300x300 mm |  |  | m2 | 75.785 |  |  | 0 |  |  |  | znížená | 1.491 | 112.9954 | 0.00404 | 0.30617 | 0 | 0 | 16 | K | 2 |  |  |  | ROZPOCET | 0 | 0 | 0 | 0 | 0 | 2 | 0 | 16 | 1978627369
|  |  | 2,5*(12+6,4+6,13+4,2+5,7)-0,7*2*9 |  |  |  | 73.475 | [14 empty] | VV | 2 | 2 | True | 0 | ROZPOCET
|  |  | 2,1*2*(1*3+0,7) |  |  |  | 15.54 | [14 empty] | VV | 2 | 2 | True | 0 | ROZPOCET
[7 empty] | 0 | [14 empty] | VV | 2 | 2 | True | 0 | ROZPOCET
|  |  | -(2,1*3,2+2,1*(1,2+1,9)) |  |  |  | -13.23 | [14 empty] | VV | 2 | 2 | True | 0 | ROZPOCET
[7 empty] | 0 | [14 empty] | VV | 2 | 2 | True | 0 | ROZPOCET
|  |  | Súčet |  |  |  | 75.785 | [14 empty] | VV | 2 | 4 | True | 1 | ROZPOCET
53 | M | 5976493000 | Obkladačky keramické |  |  | m2 | 79.574 |  |  | 0 |  |  |  | znížená | 0 | 0 | 0.0355 | 2.8249 | 0 | 0 | 32 | M | 2 |  |  |  | ROZPOCET | 0 | 0 | 0 | 0 | 0 | 2 | 0 | 16 | -1833465641
54 | K | 998781101 | Presun hmôt pre obklady keramické v objektoch výšky do 6 m |  |  | t | 3.131 |  |  | 0 |  |  |  | znížená | 1.602 | 5.0159 | 0 | 0 | 0 | 0 | 16 | K | 2 |  |  |  | ROZPOCET | 0 | 0 | 0 | 0 | 0 | 2 | 0 | 16 | 766173915
| 783 - Dokončovacie práce - nátery | [8 empty] | 0 | [5 empty] | 13.9594 |  | 0.0088 |  | 0 | 2 | D | 1 |  |  |  | ROZPOCET | [6 empty] | 0
17 | K | 783101812 | Odstránenie starých náterov z oceľových konštrukcií ťažkých A oceľovou kefou |  |  | m2 | 4.4 |  |  | 0 |  |  |  | znížená | 0.101 | 0.4444 | 0 | 0 | 0 | 0 | 16 | K | 2 |  |  |  | ROZPOCET | 0 | 0 | 0 | 0 | 0 | 2 | 0 | 16 | 1751670199
|  |  | 2,2*2 |  |  |  | 4.4 | [14 empty] | VV | 2 | 2 | True | 1 | ROZPOCET
20 | K | 783225400 | Nátery kov.stav.doplnk.konštr. syntet. na vzduchu schnúce dvojnás.1x email a tmelením - 105µm |  |  | m2 | 17.6 |  |  | 0 |  |  |  | znížená | 0.383 | 6.7408 | 0.00028 | 0.004928 | 0 | 0 | 16 | K | 2 |  |  |  | ROZPOCET | 0 | 0 | 0 | 0 | 0 | 2 | 0 | 16 | 2008748367
|  |  | 2,2*(2+6) |  |  |  | 17.6 | [14 empty] | VV | 2 | 2 | True | 0 | ROZPOCET
|  |  | Súčet |  |  |  | 17.6 | [14 empty] | VV | 2 | 4 | True | 1 | ROZPOCET
18 | K | 783601813 | Odstránenie starých náterov zo stolárskych výrobkov oškrabaním s obrúsením, dverí a zárubní |  |  | m2 | 8.8 |  |  | 0 |  |  |  | znížená | 0.102 | 0.8976 | 0 | 0 | 0 | 0 | 16 | K | 2 |  |  |  | ROZPOCET | 0 | 0 | 0 | 0 | 0 | 2 | 0 | 16 | 1455752520
|  |  | 2,200*2*2 |  |  |  | 8.8 | [14 empty] | VV | 2 | 2 | True | 1 | ROZPOCET
19 | K | 783625300 | Nátery stolárskych výrobkov syntetické dvojnásobné 2x s emailovaním a 2x plným tmelením |  |  | m2 | 8.8 |  |  | 0 |  |  |  | znížená | 0.66779 | 5.8766 | 0.00044 | 0.003872 | 0 | 0 | 16 | K | 2 |  |  |  | ROZPOCET | 0 | 0 | 0 | 0 | 0 | 2 | 0 | 16 | -1549045278
| 784 - Dokončovacie práce - maľby | [8 empty] | 0 | [5 empty] | 12.9114 |  | 0.047568 |  | 0 | 2 | D | 1 |  |  |  | ROZPOCET | [6 empty] | 0
61 | K | 784452272 | Maľby z maliarskych zmesí Primalex, Farmal, ručne nanášané dvojnásobné základné na podklad jemnozrnný výšky nad 3,80 m |  |  | m2 | 226.515 |  |  | 0 |  |  |  | znížená | 0.057 | 12.9114 | 0.00021 | 0.047568 | 0 | 0 | 16 | K | 2 |  |  |  | ROZPOCET | 0 | 0 | 0 | 0 | 0 | 2 | 0 | 16 | -906788514
|  |  | 76 |  |  |  | 76 | [14 empty] | VV | 2 | 2 | True | 0 | ROZPOCET
|  |  | 110,315 |  |  |  | 110.315 | [14 empty] | VV | 2 | 2 | True | 0 | ROZPOCET
|  |  | 40,2 |  |  |  | 40.2 | [14 empty] | VV | 2 | 2 | True | 0 | ROZPOCET
|  |  | Súčet |  |  |  | 226.515 | [14 empty] | VV | 2 | 4 | True | 1 | ROZPOCET
| M - Práce a dodávky M | [8 empty] | 0 | [5 empty] | 16.769 |  | 0.04178 |  | 0 | 3 | D | 0 |  |  |  | ROZPOCET | [6 empty] | 0
| 21-M - Elektromontáže | [8 empty] | 0 | [5 empty] | 16.769 |  | 0.04178 |  | 0 | 3 | D | 1 |  |  |  | ROZPOCET | [6 empty] | 0
106 | K | 210010301 | Krabica prístrojová bez zapojenia (1901, KP 68, KZ 3) |  |  | ks | 6 |  |  | 0 |  |  |  | znížená | 0.086 | 0.516 | 0 | 0 | 0 | 0 | 64 | K | 2 |  |  |  | ROZPOCET | 0 | 0 | 0 | 0 | 0 | 2 | 0 | 64 | 2114967280
107 | M | 3450906510 | Krabica KU 68-1901 |  |  | ks | 6 |  |  | 0 |  |  |  | znížená | 0 | 0 | 3e-05 | 0.00018 | 0 | 0 | 128 | M | 2 |  |  |  | ROZPOCET | 0 | 0 | 0 | 0 | 0 | 2 | 0 | 128 | -1197597844
104 | K | 210110001 | Jednopólový spínač - radenie 1, nástenný pre prostredie obyčajné alebo vlhké vrátane zapojenia |  |  | ks | 6 |  |  | 0 |  |  |  | znížená | 0.288 | 1.728 | 0 | 0 | 0 | 0 | 64 | K | 2 |  |  |  | ROZPOCET | 0 | 0 | 0 | 0 | 0 | 2 | 0 | 64 | -1267877424
105 | M | 3450201320 | Spínač 1 do vlhka 3553-01629 |  |  | ks | 6 |  |  | 0 |  |  |  | znížená | 0 | 0 | 0.0001 | 0.0006 | 0 | 0 | 128 | M | 2 |  |  |  | ROZPOCET | 0 | 0 | 0 | 0 | 0 | 2 | 0 | 128 | -1125506645
99 | K | 210201005 | Zapojenie svietidlá IP40, 1 x svetelný zdroj, stropného - nástenného interierového so žiarovkou |  |  | ks | 8 |  |  | 0 |  |  |  | znížená | 0.34 | 2.72 | 0 | 0 | 0 | 0 | 64 | K | 2 |  |  |  | ROZPOCET | 0 | 0 | 0 | 0 | 0 | 2 | 0 | 64 | 1251809264
100 | M | 3486301210 | Interiérové svietidlo LED |  |  | ks | 8 |  |  | 0 |  |  |  | znížená | 0 | 0 | 0.00166 | 0.01328 | 0 | 0 | 128 | M | 2 |  |  |  | ROZPOCET | 0 | 0 | 0 | 0 | 0 | 2 | 0 | 128 | 1655459233
101 | K | 210201066 | Zapojenie svietidlá IP40, 2 x svetelný zdroj, P=40W, stropného - nástenného interierového s lineárnou žiarivkou |  |  | ks | 8 |  |  | 0 |  |  |  | znížená | 0.355 | 2.84 | 0 | 0 | 0 | 0 | 64 | K | 2 |  |  |  | ROZPOCET | 0 | 0 | 0 | 0 | 0 | 2 | 0 | 64 | -1088537011
102 | M | 3486301820 | Vaničkové svietidloLED |  |  | ks | 8 |  |  | 0 |  |  |  | znížená | 0 | 0 | 0.0033 | 0.0264 | 0 | 0 | 128 | M | 2 |  |  |  | ROZPOCET | 0 | 0 | 0 | 0 | 0 | 2 | 0 | 128 | 1633382983
103 | K | 210201912 | Montáž svietidla interiérového na strop do 2 kg |  |  | ks | 16 |  |  | 0 |  |  |  | znížená | 0.52 | 8.32 | 0 | 0 | 0 | 0 | 64 | K | 2 |  |  |  | ROZPOCET | 0 | 0 | 0 | 0 | 0 | 2 | 0 | 64 | -209670613
116 | K | 210290751 | Montáž motorického spotrebiča, ventilátora do 1.5 kW, bez zapojenia |  |  | ks | 3 |  |  | 0 |  |  |  | znížená | 0.207 | 0.621 | 0 | 0 | 0 | 0 | 64 | K | 2 |  |  |  | ROZPOCET | 0 | 0 | 0 | 0 | 0 | 2 | 0 | 64 | -323474368
117 | M | 4290013005 | DECOR 100 CHZ malý axiálny ventilátor ELEKTRODESIGN |  |  | ks | 3 |  |  | 0 |  |  |  | znížená | 0 | 0 | 0.00044 | 0.00132 | 0 | 0 | 128 | M | 2 |  |  |  | ROZPOCET | 0 | 0 | 0 | 0 | 0 | 2 | 0 | 128 | -1539742770
108 | K | 210800004456 | Dodávka amontáž rozvodu eli vrátane ukončenia a uprav v existujúcom rozvádzači |  |  | kpl | 1 |  |  | 0 |  |  |  | znížená | 0.024 | 0.024 | 0 | 0 | 0 | 0 | 64 | K | 2 |  |  |  | ROZPOCET | 0 | 0 | 0 | 0 | 0 | 2 | 0 | 64 | -960284349
| HZS - Hodinové zúčtovacie sadzby | [8 empty] | 0 | [5 empty] | 10.6 |  | 0 |  | 0 | 4 | D | 0 |  |  |  | ROZPOCET | [6 empty] | 0
109 | K | HZS000114 | Stavebno montážne práce najnáročnejšie na odbornosť - prehliadky pracoviska a revízie (Tr 4) v rozsahu viac ako 8 hodín |  |  | hod | 10 |  |  | 0 |  |  |  | znížená | 1.06 | 10.6 | 0 | 0 | 0 | 0 | 512 | K | 1 |  |  |  | ROZPOCET | 0 | 0 | 0 | 0 | 0 | 2 | 0 | 512 | 85794404